## 总体
家族 | 架构 | 内核 | 特色 | 高速缓存(I/D)/MMU | 常规 MIPS 于 MHz | 应用
ARM1 | ARMv1 | ARM1 |  | 无
ARM2 | ARMv2 | ARM2 | Architecture 2 加入了MUL（乘法）指令 | 无 | 4 MIPS @ 8MHz | Acorn Archimedes，Chessmachine
| ARMv2a | ARM250 | Integrated （完整的）MEMC (MMU)，图像与IO处理器。Architecture 2a 加入了SWP和SWPB（置换）指令。 | 无，MEMC1a | 7 MIPS @ 12MHz | Acorn Archimedes
ARM3 | ARMv2a | ARM2a | 首次在ARM架构上使用处理器高速缓存 | 均为4K | 12 MIPS @ 25MHz | Acorn Archimedes
ARM6 | ARMv3 | ARM60
ARM600
|  | ARM610 | v3 架构首创支援寻址32位的内存（针对26位） | 均为4K | 28 MIPS @ 33MHz | Acorn Risc PC 600，Apple Newton
ARM7 | ARMv3 | ARM700
ARM710
ARM710a
ARM7TDMI | ARMv4T | ARM7TDMI(-S) | 三级流水线 | 无 | 15 MIPS @ 16.8 MHz | Game Boy Advance，Nintendo DS，iPod
|  | ARM710T |  | 均为8KB, MMU | 36 MIPS @ 40 MHz | Acorn Risc PC 700，Psion 5 series，Apple eMate 300
|  | ARM720T |  | 均为8KB, MMU | 60 MIPS @ 59.8 MHz | Zipit
|  | ARM740T |  | MPU
| ARMv5TEJ | ARM7EJ-S | Jazelle DBX | 无
StrongARM | ARMv4
ARM8 | ARMv4 | ARM810
ARM9TDMI | ARMv4T | ARM9TDMI | 五级流水线 | 无
|  | ARM920T |  | 16KB/16KB, MMU | 200 MIPS @ 180 MHz | Armadillo，GP32，GP2X（第一颗内核）, Tapwave Zodiac（Motorola i. MX1）
|  | ARM922T |  | 8KB/8KB, MMU
|  | ARM940T |  | 4KB/4KB, MPU |  | GP2X（第二颗内核）
ARM9E | ARMv5TE | ARM946E-S |  | 可变动，tightly coupled memories, MPU |  | Nintendo DS，Nokia N-GageConexant 802.11 chips
|  | ARM966E-S |  | 无高速缓存，TCMs |  | ST Micro STR91xF，包含Ethernet [2]
|  | ARM968E-S |  | 无高速缓存，TCMs
| ARMv5TEJ | ARM926EJ-S | Jazelle DBX | 可变动，TCMs, MMU | 220 MIPS @ 200 MHz | 移动电话：Sony Ericsson（K, W系列）,Siemens 和 Benq（x65 系列和新版的）
| ARMv5TE | ARM996HS | 无振荡器处理器 | 无高速缓存，TCMs, MPU
ARM10E | ARMv5TE | ARM1020E | (VFP)，六级流水线 | 32KB/32KB, MMU
|  | ARM1022E | (VFP) | 16KB/16KB, MMU
| ARMv5TEJ | ARM1026EJ-S | Jazelle DBX | 可变动，MMU or MPU
XScale | ARMv5TE | 80200/IOP310/IOP315 | I/O处理器
|  | 80219 |  |  | 400/600MHz | Thecus N2100
|  | IOP321 |  |  | 600 BogoMips @ 600 MHz | Iyonix
IOP33x
|  | IOP34x | 1-2核，RAID加速器 | 32K/32K L1, 512K L2, MMU
|  | PXA210/PXA250 | 应用处理器，七级流水线 |  |  | Zaurus SL-5600
|  | PXA255 |  | 32KB/32KB, MMU | 400 BogoMips @ 400 MHz | Gumstix，Palm Tungsten E2
|  | PXA26x |  |  | 可达 400 MHz | Palm Tungsten T3
|  | PXA27x |  |  | 800 MIPS @ 624 MHz | HTC Universal, Zaurus SL-C1000,3000,3100,3200, Dell Axim x30, x50，和 x51 系列
PXA800(E)F
|  | Monahans |  |  | 1000 MIPS @ 1.25 GHz
|  | PXA900 |  |  |  | Blackberry 8700, Blackberry Pearl (8100)
|  | IXC1100 | Control Plane Processor
IXP2400/IXP2800
IXP2850
IXP2325/IXP2350
|  | IXP42x |  |  |  | NSLU2
IXP460/IXP465
ARM11 | ARMv6 | ARM1136J(F)-S | SIMD, Jazelle DBX, (VFP)，八级流水线 | 可变动，MMU | ?? @ 532-665MHz (i.MX31 SoC) | Nokia N93，Zune，Nokia N800
| ARMv6T2 | ARM1156T2(F)-S | SIMD, Thumb-2, (VFP)，九级流水线 | 可变动，MPU
| ARMv6KZ | ARM1176JZ(F)-S | SIMD, Jazelle DBX, (VFP) | 可变动，MMU+TrustZone
| ARMv6K | ARM11 MPCore | 1-4核对称多处理器，SIMD, Jazelle DBX, (VFP) | 可变动，MMU
Cortex | ARMv7-A | Cortex-A | Application profile, VFP, NEON, Jazelle RCT, Thumb-2, 13-stage pipeline | 可变动 (L1+L2), MMU+TrustZone | up to 2000（2.0 DMIPS/MHz 从600 MHz到超过1 GHz的速度） | Texas Instruments OMAP3 | Cortex-A8
| ARMv7-R | Cortex-R | Embedded profile, (FPU) | 可变动高速缓存，MMU可选配 | 600 DMIPS | Broadcom is a user | Cortex-R4(F)
| ARMv7-M | Cortex-M3/4/7 | Microcontroller profile | 无高速缓存，(MPU) | 120 DMIPS @ 100MHz | Luminary Micro[3] 微控制器家族 | Cortex-M3
| ARMv6-M | Cortex-M0/1 |  |  |  |  | Cortex-M1
| ARMv8-A | Cortex-A3x/5x/7x |  |  |  |  | Cortex-A53
ARMv8-R
ARMv8-M

## 时间轴
年份 | 家族 | 架构 | 内核 | 处理器 | 备注
1983 | 10月 Acorn RISC Machine project | 进阶的6502 |  |  | 艾康电脑Acorn Computers 1978.12-2000.12 英国剑桥
1984
1985 | 4月26日 ARM1 |  |  |  | 第一批样片
1986 | ARM2
1987
1988
1989
1990 |  |  |  |  | 11月27日公司成立 Advanced RISC Machines Ltd.
1991
1992 | ARM6
1993 | ARM7
1994
1995 |  |  | ARM7100
1996 |  |  | ARM7500
1997 | ARM9 |  | ARM9TDMI
1998 | ARM10 |  | ARM7TDMI-S ARM920 |  | 公司更名为ARM Holdings plc 英国LSE: ARM上市 美国NASDAQ: ARMH上市
1999 | ARM9E
2000 |  |  | ARM922T
2001 |  |  | ARM926EJ-S
2002 | ARM11 |  | ARM1136
2003 |  |  | ARM1156 ARM1176
2004 | Cortex-M |  | 10月22日 Cortex-M3
2005 | Cortex-A Cortex-R |  | Cortex-A8
2006 |  |  | Cortex-R4
2007 |  |  | Cortex-A9 4月2日 Cortex-M1
2008
2009 |  |  | 2月23日 Cortex-M0
2010 |  |  | 2月22日 Cortex-M4 Cortex-R5 Cortex-A15 6月12日 Cortex-A5
2011 | Cortex-A 64-bit | ARMv8-A | 10月19日 Cortex-A7
2012 |  |  | 3月14日 Cortex-M0+ Cortex-R7 10月31日 Cortex-A53 10月31日 Cortex-A57
2013 |  | 10月23日 ARMv8-R | 6月3日 Cortex-A12
2014 |  | 11月 ARMv8.1-A | 2月11日 Cortex-A17 9月24日 Cortex-M7
2015 |  | 11月10日 ARMv8-M | 2月3日 Cortex-A72 11月10日 Cortex-A35
2016 |  | 1月5日 ARMv8.2-A | 2月18日 Cortex-R8 2月23日 Cortex-A32 5月30日 Cortex-A73

## 架构
代次 | 架构 | 结构 | 位数 | 内核 | 发布时间 | 流水线 | 指令集 | 扩展 | 最大L1 |  | 最大L2 |  | 最大L3 | 最大L4 | 最大ROM | 最大RAM | 总线寻址范围
[9 empty] | 指令 | 数据 | 指令 | 数据 |  |  |  |  | ICode |  | DCode |  | System |  | PPB
ARMv1 | ARMv1 |  | 32 | ARM1 | 1985
ARMv2 | ARMv2 |  | 32 | ARM2 | 1986
| ARMv2a |  | 32 | ARM250
|  |  | 32 | ARM3
ARMv3 | ARMv3 |  | 32 | ARM60 | 1992
|  |  | 32 | ARM600
|  |  | 32 | ARM610
|  |  | 32 | ARM700 | 1993
|  |  | 32 | ARM710 | 1995
|  |  | 32 | ARM710a
ARMv4 | ARMv4 |  | 32 | ARM810
| ARMv4T | 冯诺依曼 结构 | 32 | ARM7TDMI(-S) | 1998 | 3级
|  |  | 32 | SC100 |  | 3级
|  |  | 32 | ARM710T |  | 3级
|  |  | 32 | ARM720T |  | 3级
|  |  | 32 | ARM740T |  | 3级
|  | 哈佛结构 | 32 | ARM9TDMI | 1997 | 5级
|  |  | 32 | ARM920T | 1998 | 5级
|  |  | 32 | ARM922T | 2000 | 5级
|  |  | 32 | ARM940T |  | 5级
ARMv5 | ARMv5TE | 哈佛结构 | 32 | ARM946E-S | 1999 | 5级
|  | 哈佛结构 | 32 | ARM966E-S |  | 5级
|  | 哈佛结构 | 32 | ARM968E-S |  | 5级
|  | 哈佛结构 | 32 | ARM996HS |  | 5级
|  | 哈佛结构 | 32 | ARM1020E | 1998 | 6级
|  | 哈佛结构 | 32 | ARM1022E |  | 6级
| ARMv5TEJ | 哈佛结构 | 32 | ARM7EJ-S |  | 3级
|  | 哈佛结构 | 32 | ARM926EJ-S | 2001 | 5级
|  | 哈佛结构 | 32 | ARM1026EJ-S |  | 6级
ARMv6 | ARMv6 | 哈佛结构 | 32 | ARM1136J(F)-S | 2002 | 8级
ARMv6 | ARMv6T2 | 哈佛结构 | 32 | ARM1156T2(F)-S | 2003 | 8级
ARMv6 | ARMv6Z | 哈佛结构 | 32 | ARM1176JZ(F)-S | 2003 | 9级
ARMv6 | ARMv6K | 哈佛结构 | 32 | ARM11MPCore |  | 9级
| ARMv6-M | 冯诺依曼 结构 | 32 | Cortex-M0 | 2009.02.23 | 3级
|  |  | 32 | Cortex-M0+ | 2012.03.14 | 2级
|  |  | 32 | Cortex-M1 | 2007.04.02 | 3级
ARMv6 |  |  | 32 | SC000 |  | 3级
ARMv7 | ARMv7-A | 哈佛结构 | 32 | Cortex-A5 | 2010.06.12
|  | 哈佛结构 | 32 | Cortex-A7 | 2011.10.19
|  | 哈佛结构 | 32 | Cortex-A8 | 2005 | 13级
|  | 哈佛结构 | 32 | Cortex-A9 | 2007
|  | 哈佛结构 | 32 | Cortex-A12 | 2013.06.03
|  | 哈佛结构 | 32 | Cortex-A15 | 2010.09
|  | 哈佛结构 | 32 | Cortex-A17 | 2014.02.11
| ARMv7-R | 哈佛结构 | 32 | Cortex-R4 | 2006 | 8级
|  | 哈佛结构 | 32 | Cortex-R5 | 2010 | 8级
|  | 哈佛结构 | 32 | Cortex-R7 | 2012 | 8级
|  | 哈佛结构 | 32 | Cortex-R8 | 2016.02.18 | 8级
| ARMv7-M | 哈佛结构 | 32 | Cortex-M3 | 2004.10.22 | 3级 | [8 empty] | 256MB | 4GB | 0000 0000 | 1FFF FFFF | 0000 0000 | 1FFF FFFF | 2000 0000 E010 0000 | DFFF FFFF FFFF FFFF | E004 0000 | E00F FFFF
|  | 哈佛结构 | 32 | SC300 |  | 3级
| ARMv7E-M | 哈佛结构 | 32 | Cortex-M4 | 2010.02.22 | 3级 | [8 empty] | 256MB | 4GB | 0000 0000 | 1FFF FFFF | 0000 0000 | 1FFF FFFF | 2000 0000 E010 0000 | DFFF FFFF FFFF FFFF | E004 0000 | E00F FFFF
|  | 哈佛结构 | 32 | Cortex-M7 | 2014.09.24 | 6级
ARMv8 | ARMv8-A | 哈佛结构 | 32/64 | 架构 | 2011
|  | 哈佛结构 | 32 | Cortex-A32 | 2016.02.23
|  | 哈佛结构 | 32/64 | Cortex-A35 | 2015.11.10
|  | 哈佛结构 |  | Cortex-A53 | 2012.10.31
|  | 哈佛结构 |  | Cortex-A57 | 2012.10.31
|  | 哈佛结构 |  | Cortex-A72 | 2015.02.03
|  | 哈佛结构 |  | Cortex-A73 | 2016.05.30
| ARMv8.1-A | 哈佛结构 | 32/64 | 架构 | 2014.12
| ARMv8.2-A | 哈佛结构 | 32/64 | 架构 | 2016.01.05
| ARMv8-R | 哈佛结构 | 32 | 架构 | 2013.10.23
| ARMv8-M | 哈佛结构 | 32 | 架构 | 2015.11.10

## Cortex
| 系列 | 内核 | 型号 | 发布日期 | 发布地点 | A72 | A57 | A53 | A15 | A9 | A8 | A7
Application | Cortex-A Series
|  | ARMv8-A | A73 | 2016.05.30 | 英国剑桥 | 1.3 | 2.3947 | 8.4651 | 4.55 | 9.1 | 13.65 | 10.5814
|  |  | A72 | 2015.02.03 | 北京 | 1 | 1.8421 | 6.5116 | 3.5 | 7 | 10.5 | 8.1395
|  |  | A57 | 2012.10.31 | 硅谷、伦敦 | 54.29% | 1 | 3.5349 | 1.9 | 3.8 | 5.7 | 4.4186
|  |  | A53 | 2012.10.31 | 硅谷、伦敦 | 15.36% | 28.29% | 1 | 53.75% | 1.075 | 1.6125 | 1.25
|  |  | A35 | 2015.11.10 | 英国剑桥 | 17.2% | 31.68% | 1.12 | 60.2% | 1.204 | 1.806 | 1.4
|  |  | A32 | 2016.02.23 | 英国剑桥 | 13.56% | 24.97% | 88.28% | 47.45% | 94.9% | 1.4235 | 1.1035 | 32位
|  | ARMv7-A | A17 | 2014.02.11 | 台北 | 22.86% | 42.11% | 1.4884 | 1.9 | 1.6 | 2.4 | 1.8605
|  |  | A15 | 2010 |  | 28.57% | 52.63% | 1.8605 | 1 | 2 | 3 | 2.3256
|  |  | A12 | 2013.06.03 | 台北 | 20% | 36.84% | 1.3023 | 70% | 1.4 | 2.1 | 1.6279
|  |  | A9 | 2008 |  | 14.29% | 26.32% | 93.02% | 50% | 1 | 1.5 | 1.1628
|  |  | A8 | 2005 |  | 9.524% | 17.54% | 62.02% | 33.33% | 66.67% | 1 | 77.52%
|  |  | A7 | 2011.10.19 |  | 12.29% | 22.63% | 80% | 43% | 86% | 1.29 | 1
|  |  | A5 | 2010.06.12 |  | 10.43% | 19.21% | 67.91% | 36.5% | 73% | 1.095 | 84.88%
Embedded
| Cortex-R Series | [7 empty] | R8 | R7 | R5 | R4
|  | ARMv7-R | R8 | 2016.02.18 | 英国剑桥
|  |  | R7 | 2012
|  |  | R5 | 2010
|  |  | R4 | 2005
| Cortex-M Series | [5 empty] | M7 | M4 | M3 | M1 | M0+ | M0
|  | ARMv7-M | M7 | 2014.09.24 | 英国剑桥 |  | 1 | 2
|  |  | M4 | 2010.02.22 | 英国剑桥 |  |  | 1
|  |  | M3 | 2004.10.22 | 圣塔克莱拉 |  |  |  | 1
|  | ARMv6-M | M1 | 2007.04.02 | 圣何塞 |  |  |  |  | 1
|  |  | M0+ | 2012.03.14 | 上海 | [5 empty] | 1
|  |  | M0 | 2009.02.23 | [7 empty] | 1
SecurCore
|  | ARMv7-M | SC300
|  | ARMv4T | SC100
|  | ARMv6-M | SC000