## 总体
Model | Code | Bridge Chipset | Time | bits | Address Bus bits | Data Bus bits | Technology | Package | Type | Pins | Micro-architecture | Cores | [5 empty] | Instructions |  | Registers | Subroutine Stack Levels | Program memory |  |  | L1 cache | L2 cache | L3 cache
型号 | 代号 | 南桥北桥 芯片组 | 时间 | 计算 位元 | 地址 总线 | 数据 总线 | 制程工艺 | 封装 | 封装 类型 | 管脚 数 | 微架构 | 核心数 | 最低 主频 | 最高 主频 | 晶体 管数 | 供电 电压 | 运行周期 | 指令集 | 运算速度 | 寄存器 | 子程序 堆栈层级 | 支持程序 存储器 容量 | 指令 | 系列 | 一级 缓存 | 二级 缓存 | 三级 缓存 | 支持 内存
4004 |  |  | 1971. 11.15 | 4 | 12 | 4 | 10um | DIP 16 | DIP | 16 |  |  | 108kHz | 740kHz | 2300 |  | 10.8us/21.6us | 46 (41-8bits, 5-16bits) | 46300- 92600/s | 16 (4bits) | 3 |  | 4(8 /12) | MCS-4
4040 |  |  | 1974 | 4 | 4 | 4 | 10um | DIP 24 | DIP | 24 |  |  |  |  | 3000 | +15V |  | 60 | 60000/s | 24 | 7 | 8KB |  | MCS-40
8008 |  |  | 1972.4 | 8 | 14 |  | 10um | DIP 18 | DIP | 18 | [6 empty] | 0.5MHz/0.8MHz |  |  |  |  | 16KB |  | MCS-8
8080 |  |  | 1974.4 | 8 |  |  | 6um | DIP 40 | DIP | 40 |  |  |  |  | 4500 | +5V +12V -5V | 2MHz |  |  | 7 (8bits) |  |  |  | MCS-80
8085 |  |  | 1977 | 8 |  |  | 3um | DIP 40 | DIP | 40 |  |  |  |  | 6500 | +5V | 3/5/6MHz |  |  | 7 (8bits) |  |  |  | MCS-85
8086 | iAPX 86 |  | 1978 | 16 |  | 16 | 3um | DIP 40 | DIP | 40 | [5 empty] | +5V | 5/10MHz |  |  | 8+1+4 (16bits) |  |  |  | MCS-86
8088 |  |  | 1979 | 16 |  | 8 |  | DIP 40 | DIP | 40 | [5 empty] | +5V | 5/10MHz
[9 empty] | PLCC | 44
80186 |  |  | 1982 | 16 |  | 16 |  |  | PLCC | 68 | [6 empty] | 6MHz
80188 |  |  |  | 16 |  | 8 |  |  | PLCC | 68
80286 | iAPX 286 |  | 1982 | 16 | 24 |  |  |  | PLCC | 68 |  |  |  |  | 134k |  | 4/6/8/12.5MHz (10/16/20/ 25MHz)
[9 empty] | PQFP | 100
[9 empty] | PGA | 68
80386 | i386, Intel 386 |  | 1985 | 32 |  |  | 1.5- 1um |  | PGA | 132
[9 empty] | PQFP | 132
[9 empty] | PGA | 88
[9 empty] | PQFP | 100
80486 | i486, Intel 486 |  | 1989 | 32 |  |  | 1- 0.6um | Socket 1 | PGA | 169 | [6 empty] | 16/100MHz
[8 empty] | Socket 2 | PGA | 238
|  |  | 1991 |  |  |  |  | Socket 3 | PGA | 237
[8 empty] | Socket 6 | PGA | 235
[9 empty] | PQFP | 196
Pentium | P5 |  | 1993 | 32 |  |  |  | Socket 4 | PGA | 273 |  |  |  |  | 3.1M |  | 60/66MHz
[8 empty] | Socket 5 | PGA | 320
|  |  | 1994 |  |  |  |  | Socket 7 | PGA | 321
Pentium MMX | P55C |  | 1993 | 32 |  |  |  | Socket 7 | PGA | 321
Pentium Pro | i686, P6 |  | 1995 |  |  |  |  | Socket 8 | PGA | 387
Pentium II |  |  | 1997 | 32 |  |  |  | Slot 1 | Slot | 242
Pentium III |  |  | 1999 | 32 |  |  |  | Slot 1 | Slot | 242
[8 empty] | Socket 370 | PGA | 370
Pentium 4 |  |  | 2000 | 32
2000
|  |  | 2004 |  |  |  |  | LGA 775/ Socket T | LGA | 775
|  |  |  | 64 |  |  |  | LGA 775 | LGA | 775
Pentium M |  |  | 2003 | 32
Celeron |  |  |  | 32
64
CeleronM |  |  |  | 32
CeleronD |  |  |  | 32
|  |  |  | 64 |  |  |  | LGA 775 | LGA | 775
Pentium D | Smithfield | 945/Lakeport | 2005 | 64 |  |  | 90nm | LGA 775 | LGA | 775 |  | 2
Pentium EE |  |  |  | 64 |  |  |  | LGA 775 | LGA | 775
Pentium Dual-Core |  |  |  | 64
Pentium Extreme Edition |  |  |  | 64
Core |  |  | 2006 | 32 |  |  | 65nm |  |  |  | Core
Core 2 |  |  | 2008 | 64 |  |  | 45nm | LGA 775 |  |  | Penryn
Core i3 xxx |  |  | 2010 | 64 |  |  | 32nm | LGA 1156 | LGA | 1156 | Westmere
Core i5 xxx |  |  | 2009 | 64 |  |  | 45nm | LGA 1156 | LGA | 1156 | Nehalem
Core i7 xxx |  |  | 2009 | 64 |  |  | 45nm | LGA 1156 | LGA | 1156 | Nehalem
Core i7 xxx |  |  | 2010 | 64 |  |  | 32nm | LGA 1366 | LGA | 1366 | Westmere
Core i3 2xxx |  |  | 2011 | 64 |  |  | 32nm | LGA 1155 | LGA | 1155 | Sandy Bridge
Core i5 2xxx |  |  | 2011 | 64 |  |  | 32nm | LGA 1155 | LGA | 1155 | Sandy Bridge
Core i7 2xxx |  |  | 2011 | 64 |  |  | 32nm | LGA 1155 | LGA | 1155 | Sandy Bridge
Core i7 3xxx |  |  | 2011 | 64 |  |  | 22nm | LGA 2011 | LGA | 2011
Core i3 3xxx |  |  | 2012 | 64 |  |  | 22nm | LGA 1155 | LGA | 1155 | Ivy Bridge
Core i5 3xxx |  |  | 2012 | 64 |  |  | 22nm | LGA 1155 | LGA | 1155 | Ivy Bridge
Core i7 3xxx |  |  | 2012 | 64 |  |  | 22nm | LGA 1155 | LGA | 1155 | Ivy Bridge
|  |  | 2012 |  |  |  | 22nm | LGA 2011 | LGA | 2011
Core i3 4xxx |  |  | 2013 | 64 |  |  | 22nm | LGA 1150 | LGA | 1150 | Haswell
Core i5 4xxx |  |  | 2013 | 64 |  |  | 22nm | LGA 1150 | LGA | 1150 | Haswell
Core i7 4xxx |  |  | 2013 | 64 |  |  | 22nm | LGA 1150 | LGA | 1150 | Haswell
Core i3 5xxx |  |  | 2014 | 64 |  |  | 14nm | LGA 1150 | LGA | 1150 | Brodwell
Core i5 5xxx |  |  | 2014 | 64 |  |  | 14nm | LGA 1150 | LGA | 1150 | Brodwell
Core i7 5xxx |  |  | 2014 | 64 |  |  | 14nm | LGA 1150 | LGA | 1150 | Brodwell
Core i3 6xxx |  |  | 2015 | 64 |  |  | 14nm | LGA 1151 | LGA | 1151 | Skylake
Core i5 6xxx |  |  | 2015 | 64 |  |  | 14nm | LGA 1151 | LGA | 1151 | Skylake
Core i7 6xxx |  |  | 2015 | 64 |  |  | 14nm | LGA 1151 | LGA | 1151 | Skylake
Core i3 7xxx |  |  | 2016 | 64 |  |  | 14nm | LGA 1151 | LGA | 1151 | KabyLake
Core i5 7xxx |  |  | 2016 | 64 |  |  | 14nm | LGA 1151 | LGA | 1151 | KabyLake
Core i7 7xxx |  |  | 2016 | 64 |  |  | 14nm | LGA 1151 | LGA | 1151 | KabyLake
Core i3 8xxx |  |  | 2017 | 64 |  |  | 10nm | LGA 1151 | LGA | 1151 | CannonLake
Core i5 8xxx |  |  | 2017 | 64 |  |  | 10nm | LGA 1151 | LGA | 1151 | CannonLake
Core i7 8xxx |  |  | 2017 | 64 |  |  | 10nm | LGA 1151 | LGA | 1151 | CannonLake
Core i3 9xxx |  |  | 2018 | 64 |  |  | 10nm
Core i5 9xxx |  |  | 2018 | 64 |  |  | 10nm
Core i7 9xxx |  |  | 2018 | 64 |  |  | 10nm

## (微)架构
[10 empty] | GPU |  |  | Application |  |  | DDR3 memory channels | L1 Cache | L2 Cache | L3 Cache
x86 | x86-16
x86-32/IA-32
x86-64/Intel 64
|  | Core | Core |  | 2006 | 65nm
|  |  | Penryn |  | 2008 | 45nm
|  | Nehalem | Nehalem |  | 2009 | 45nm | Bloomfield | 80601 | LGA 1156 |  |  |  | Desktop, UP Server | 4 | 8 | 3 |  |  |  | Core i7
[7 empty] | Lynnfield | 80605 | LGA 1156 |  |  |  | Desktop, UP Server | 4 | 8 | 2 |  |  |  | Core i5
[7 empty] | Havendale | - |  |  |  |  | Desktop, UP Server | 2 | 4 | 2
[7 empty] | Gainestown | 80602 |  |  |  |  | DP Server | 4 |  | 3
[7 empty] | Beckton | 80604 |  |  |  |  | MP Server | 8 |  | 4
[7 empty] | Jasper Forest | 80612 |  |  |  |  | DP Server | 4 |  | 2
[7 empty] | Clarksfield | 80607 |  |  |  |  | Mobile | 4 | 8 | 2
[7 empty] | Auburndale | - |  |  |  |  | Mobile | 2 |  | 2
|  |  | Westmere |  | 2010 | 32nm | Clarkdale | 80616 | LGA 1156 | 45nm |  |  | Desktop, UP Server | 2 | 4 | 2 |  |  |  | Core i3
[7 empty] | Gulftown | 80613 | LGA 1366 |  |  |  | Desktop, UP Server | 6 | 12 | 3 |  |  |  | Core i7 Extreme
[7 empty] | Westmere-EP | 80614 |  |  |  |  | DP Server | 6 |  | 3
[7 empty] | Westmere-EX | 80615 |  |  |  |  | MP Server | 10 |  | 4
[7 empty] | Arrandale | 80617 | BGPA 1288, PGA 988 |  |  | Calpella | Mobile | 2 | 4 |  |  |  |  | Core i3M/i5M/i7M
|  | Sandy Bridge | Sandy Bridge | SNB | 2011 | 32nm | Sandy Bridge- HE-4 |  | LGA 1155, rPGA988B, BGA-1224, BGA-1023 |  |  |  |  | 4 | 8 |  |  |  |  | Core i7 2
[7 empty] | Sandy Bridge- H-2 |  | LGA 1155, rPGA988B, BGA-1023 |  |  |  |  | 2 | 4 |  |  |  |  | Core i3 2/i5 2/i7 2
[7 empty] | Sandy Bridge- M-2 | [6 empty] | 2 | 4 |  |  |  |  | Core i3 2/i5 2/i7 2
|  |  | Sandy Bridge-E | SNB-E |  |  | Sandy Bridge- EP-8 |  | LGA 2011 | / |  |  |  | 8(6) | 16(12) |  |  |  |  | Core i7 Extreme 3
[7 empty] | Sandy Bridge- EP-4 |  | LGA 2011 |  |  |  |  | 4 | [5 empty] | Core i7 3
|  |  | Ivy Bridge | IVB | 2012 | 22nm | Ivy Bridge- M-2 |  | LGA 1155, rPGA988B, BGA-1224, BGA-1023 |  |  |  |  | 2 | 4 |  |  |  |  | Core i3 3/i5 3
[7 empty] | Ivy Bridge- H-2 | [6 empty] | 2 | 4
[7 empty] | Ivy Bridge- HE-4 | [6 empty] | 4 | 8 |  |  |  |  | Core i7 3
[7 empty] | Ivy Bridge- HM-4 | [6 empty] | 4 | 4 |  |  |  |  | Core i5 3
|  | Haswell | Haswell |  | 2013 | 22nm |  |  | LGA 1150 |  | Lynx Point | Shark Bay | [7 empty] | Core i3 4/i5 4/i7 4
|  |  | Brodwell |  | 2014 | 14nm |  |  | LGA 1150 rPGA 947 BGA-1364 | [10 empty] | Core i3 5/i5 5/i7 5
|  | Skylake | Skylake |  | 2015 | 14nm |  |  | LGA 1151 | [10 empty] | Core i3 6/i5 6/i7 6
|  |  | KabyLake |  | 2016 | 14nm |  |  | LGA 1151 | [10 empty] | Core i3 7/i5 7/i7 7
|  |  | CannonLake |  | 2017 | 10nm |  |  | LGA 1151 | [10 empty] | Core i3 8/i5 8/i7 8
[5 empty] | 2018 | 7nm
[5 empty] | 2020 | 5nm
|  | Tock |  |  |  | Tick |  | “-”已取消 |  | “/”无

## 工艺
| um | nm | Intel | AMD
| 0.5 | 500
| 0.25 | 250
| 0.18 | 180
| 0.15 | 150
| 0.13 | 130
90
65
45
|  | 32 | 2010
|  | 22 | 2012
|  | 14 | 2014
|  | 10 | 2017
|  | 7 | 2018
|  | 5 | 2020
0.714

## 插座
No. | Name | Other Names | Time | Computer type | Package | Pins | Bus speed | Manufacturing Process Technology | Microarchitecture | Cores | CPUs
序号 | 名称 | 别名 | 时间 | 计算机 类型 | 封装 | 管脚 | 总线 速度 | 制程工艺 | 微架构 | 允许原生 核心数
| DIP 16 |  | 1971 |  | DIP
DIP
| DIP 40 |  | 1978 |  | DIP |  | 5/10 MHz |  |  |  | 8086, 8088
|  |  | 1982 |  | PLCC | 68
[5 empty] | PLCC | 132
| Socket 478 | Socket N | 2000 |  | PAG | 478
| LGA 775 | Socket T | 2004 | Desktop | LGA | 775 |  |  |  | 1, 2 | 单核心的Pentium 4、Pentium 4 EE、Celeron D 双核心的Pentium D、Pentium EE、Core 2
| LGA 1156 | Socket H | 2009 | Desktop | LGA | 1156 |  |  | Nehalem (Westmere) | 4 | Core i3/i5/i7一代
| LGA 1155 | Socket H2 | 2011.Q1 | Desktop | LGA | 1155 |  | 32nm, 22nm | Sandy Bridge (Ivy Bridge) | 4 | Core i3/i5/i7二代、三代
| LGA 1150 | Socket H3 | 2013.Q2 | Desktop | LGA | 1150 |  | 22nm, 14nm | Haswell (Brodwell) | 4 | Core i3/i5/i7四代、五代
| LGA 1151 | Socket H4 | 2015 | Desktop | LGA | 1151 |  | 14nm, 10nm | Skylake (KabyLake CannonLake) | 4 | Core i3/i5/i7六代、七代、八代
| LGA 1366 | Socket B | 2008 | Desktop-E | LGA | 1366 |  |  |  | 10 | Core i7-E一代
| LGA 2011-0 | Socket R | 2011.Q3 | Desktop-E | LGA | 2011 |  |  |  | 8 | Core i7-E三代、四代
| LGA 2011-3 |  |  | Desktop-E | LGA | 2011 |  |  |  | 8 | Core i7-E五代、六代
| rPGA 947 |  |  |  | rPGA
|  | Socket M |  |  | PGA | 478
|  | Socket P | 2007 |  | PGA | 478
| rPGA 988A | Socket G1 | 2008 |  | rPGA | 988
| rPGA 988B | Socket G2 | 2011 |  | rPGA | 988
| rPGA 889 | Socket G3 | 2013.Q2 |  | rPGA | 889
|  | Socket 441 | 2008 |  | PGA | 441
BGA 1364
| LGA 1567 |  | 2010
| LGA 1246 |  | 2010
封装接口、插座插槽技术
QFP = Quad Flat Package 方型扁平式封装
LGA = Land Grid Array 触点阵列封装
BGA = Ball Grid Array 球栅阵列封装
PGA = Pin Grid Array 针脚栅格阵列

## x86-16
|  |  | Time | bits | Address Bus bits | Data Bus bits |  |  |  | Pins | [7 empty] | Instructions |  | Registers | Subroutine Stack Levels | Program memory |  |  | L1 cache | L2 cache | L3 cache
型号 |  |  | 时间 | 计算 位元 | 地址 总线 | 数据 总线 | 制程工艺 | 封装 | 封装 类型 | 管脚 数 | 微架构 | 核心 | 最低 主频 | 最高 主频 | 晶体 管数 | 供电 电压 | 运行周期 | 指令集 | 运算速度 | 寄存器 | 子程序 堆栈层级 | 支持程序 存储器 容量 | 指令 | 系列 | 一级 缓存 | 二级 缓存 | 三级 缓存 | 支持 内存
8086 | iAPX 86 | 8086 | 1978 | 16 | 20 | 16 | 3um | DIP 40 | DIP | 40 | [5 empty] | +5V±10% | 5MHz |  |  | 8+1+4 (16bits) |  |  |  | MCS-86
|  | M80C86 | [13 empty] | +5V±10% | 5MHz
|  | 8086-1 | [13 empty] | +5V±5% | 10MHz
|  | 8086-2 | [13 empty] | +5V±5% | 8MHz
|  | M8086-2 | [13 empty] | +5V±5% | 8MHz
8088 |  | 8088 | 1979 | 16 | 20 | 8 |  | DIP 40 | DIP | 40 | [5 empty] | +5V±10% | 5MHz
|  | 8086-2 | [13 empty] | +5V±5% | 8MHz
[9 empty] | PLCC | 44 | [6 empty] | 5/10MHz
80186 |  |  | 1982 | 16 |  | 16 |  |  | PLCC | 68 | [6 empty] | 6MHz
80188 |  |  |  | 16 |  | 8 |  |  | PLCC | 68
80286 | iAPX 286 |  | 1982 | 16 | 24 |  |  |  | PLCC | 68 |  |  |  |  | 134k |  | 4/6/8/12.5MHz (10/16/20/ 25MHz)
[9 empty] | PQFP | 100
[9 empty] | PGA | 68

## Intel 64
Name | Time |  |  | Socket
|  | 制程工艺 | 微架构 | 封装接口、插座插槽